## 主板
声立德克280W-SE-HD_V1.0 SMT2410 BOM清单（5套物料） | [7 empty] | 文件编号
[8 empty] | 版 本 | A/0
[8 empty] | 发行日期 | 2024-10-28
物料编码：
物料名称 | 序号 | 规格 | 首选原厂 | 物料编码 | 封装 | 用量 | 图纸编号( )
PCB | 1 | 280W-SE-HD_V1.0 SMT2410 | 72*71.4*1.6mm,双层板,白字符、绿油、过孔盖油 |  |  | 1
IC | 1 | BC28CNX,移远NB模组 | 移远 |  | LCC44 | 1 | U1
| 2 | BUE054AT36,ESD静电二极管 | 倍利加科技 | 0521-BUE054A-T36 | SOT323-6 | 1 | U2
| 3 | ESIM贴片,NB物联网卡,电信 | 电信 | 10NB-NBWLWK0-000 | SIM6_Micro_F | 1 | U3
| 4 | HE9073A30MR ,0.5A,LDO电源 | HEERMICR(赫尔半导体) |  | SOT-23-3 | 1 | U4
| 5 | MS1022,QFN-32,TDC计量芯片 | MS1022,杭州瑞盟 | 0705-0MS1022-600 | QFN32 | 1 | U5
| 6 | TPA191A2,50倍放大,集成差分放大器 | 思瑞浦 |  | SOT-363 | 1 | U6
| 7 | EL357N(C)(TA)-VG,SOP-4 | EVERLIGHT(台湾亿光) | 0631-0EL357N-006 | SOP-4_P2.54 | 2 | U7, U9
| 8 | BL24CM1A-PARC，128MB，EEprom | BL24CM1A-PARC，上海贝岭 |  | SOP-8_150mil | 1 | U8
| 9 | HC32L196MCTA-LQFP80，MCU单片机 | 小华半导体 |  | LQFP-80_12x12x05P | 1 | U10
| 10 | CPT2610,触摸芯片 | CHIP HOMER(启攀微电子) | 0706-CPT2610-236 | SOT-23-6L | 1 | U11
| 11 | MS3111S,SOT-23-6,电机驱动芯片 | 杭州瑞盟 | 0706-MS3111S-236 | SOT-23-6 | 1 | U13
| 12 | 贴片晶振，32.768KHz ±20ppm 12.5pF | X321532768KGD2SI,YXC(扬兴晶振) | 120T-032768K-0SR | SMD3215-2P | 1 | Y1
| 13 | 陶瓷谐振器/ 4M ±0.5% 15pF,49S-3,蓝色 | CSTLS4M00G53-B0,muRata(村田) | 120C-JZ3P4M0-4ZS | SIP-3-2.5mm | 1 | Y2
二极管 | 1 | 红外发射管,IR204C-A-L,M档,3MM | IR204C-A-L,EVERLIGHT(台湾亿光) | 1322-IRTX3MM-000 | LED-Φ3 | 1 | IR-T
| 2 | 红外接收管,PT204-6B,J档,3MM | PT204-6B,EVERLIGHT(台湾亿光) | 1322-IRRX3MM-000 | LED-Φ3 | 1 | IR-R
| 3 | DY-PD234-6B,环境光传感器 | DY-PD234-6B,TONYU(东裕) |  | LED-Φ3 | 1 | LED1
| 4 | 极性: 单向 反向截止电压(Vrwm): 4V 最大钳位电压: 6.5V 峰值脉冲电流(Ipp): 20A | SD03，LGE(鲁光) |  | SOD-323 | 1 | TVS1
三极管 | 1 | CJ2301,-2.3A,PMOS管 | CJ2301,CJ江苏长电 | 0641-0CJ2301-004 | SOT-23-3 | 6 | Q1, Q2, Q3, Q6, Q7,Q10
| 2 | MMBT3904,NPN,Vceo=40V,Ic=0.2A,丝印1AM | MMBT3904LT1G，ON(安森美) |  | SOT-23-3 | 4 | Q4, Q5,Q8, Q9
电容 | 1 | Y5V,0603,100nF,50V,+80%/-20% | CL10F104ZB8NNNC,SAMSUNG(三星) | 03TF-0603104-1BZ | C0603 | 12 | C1, C4, C6, C10, C11, C14, C17, C23, C24, C28, C34, C35
| 2 | C0G, 0603, 100pF, 50V, ±5% | CL10C101JB8NNNC,SAMSUNG(三星) | 03TC-0603101-3BJ | C0603 | 1 | C2
| 3 | C0G,0603,22pF,50V,±5% | CL10C220JB8NNNC,SAMSUNG(三星) | 03TC-0603220-1BJ | C0603 | 3 | C3, C25, C27
| 4 | X5R,0603,1uF,50V,±10% | CL10A105KB8NNNC,SAMSUNG(三星) | 03TA-0603105-1BK | C0603 | 3 | C5, C20, C26
| 5 | C0G,0603,30pF,50V,±5% | CL10C300JB8NNNC,SAMSUNG(三星) | 03TC-0603300-1BJ | C0603 | 5 | C7, C8, C9, C18, C19
| 6 | C0G,0603,10nF,50V,±5% | CC0603JRNPO9BN103,YAGEO(国巨) | 03TC-0603103-2BJ | C0603 | 3 | C12, C13, C16
| 7 | X5R,0603,10uF,10V,±20% | CL10A106MP8NNNC,SAMSUNG(三星) | 03TA-0603106-1PM | C0603 | 5 | C15, C29, C31, C32, C33
| 8 | C0G,0603,1nF,50V,±5％ | CL10C102JB8NNNC,SAMSUNG(三星) | 03TC-0603102-1BJ | C0603 | 2 | C21, C22
| 9 | COG,0603,10pF,50V,±5% | CL05C150JB8NNNC,SAMSUNG(三星） | 03TC-0603100-1BJ | 0603C | 1 | C30
| 10 | 3216-A，100uF，6.3V，±20% | TCJA107M006R0150，AVX | 03TE-321A107-7QM | CASE-A_3216 | 1 | E1
| 11 | SMD,6.3×5.4mm,100uF,16V,±20%,铝电解 | CK1C101M-CRE54,ST（先科） | 03TE-6354107-0OM | SMD,D6.3xL5.4mm | 4 | E2,E3,E4,E5
电阻 | 1 | 0603,1MΩ,±1% | 0603WAF1004T5E,UNI-ROYAL(厚声) | 0202-0603105-9EF | R0603 | 10 | R2, R4, R7, R8, R26, R29, R31, R35, R44, R53
| 2 | 0603,1KΩ,±1% | 0603WAF1001T5E,UNI-ROYAL(厚声) | 0202-0603102-9FF | R0603 | 10 | R3, R9, R10,R40, R43, R50, R52, R55, R60, R62
| 3 | 0603,10KΩ,±1% | 0603WAF1002T5E,UNI-ROYAL(厚声) | 0202-0603103-9EF | R0603 | 12 | R5, R11,R15, R23, R36, R37, R38, R39, R41, R42, R45, R46
| 4 | 0603,30KΩ,±1% | 0603WAF3002T5E,UNI-ROYAL(厚声) | 0202-0603303-9EF | R0603 | 2 | R6,R28
| 5 | 0603,22Ω,±5% | 0603WAJ0220T5E,UNI-ROYAL(厚声) | 0202-0603220-80J | R0603 | 5 | R12, R13, R14, R16, R17
| 6 | 0603,330Ω,±1% | 0603WAF3300T5E,UNI-ROYAL(厚声) | 0202-0603331-90F | R0603 | 5 | R18, R19, R20, R22, R47
| 7 | 0805，0.5R，±1% | 0805W8F500LT5E，UNI-ROYAL(厚声) | 0202-0805005-90F | R0805 | 2 | R21, R34
| 8 | 0603,2.2MΩ,±1% | 0603WAF2204T5E,UNI-ROYAL(厚声) | 0202-0603225-90F | R0603 | 2 | R24, R30
| 9 | 0603,560KΩ,±1% | 0603WAF5603T5E,UNI-ROYAL(厚声) | 0202-0603564-90F | R0603 | 1 | R25
| 10 | 0603,100Ω,±1% | 0603WAF1000T5E,UNI-ROYAL(厚声) | 0202-0603101-90F | R0603 | 1 | R27
| 11 | 0805,22Ω,±5% | 0805W8J0220T5E,UNI-ROYAL(厚声) | 0202-0805220-90J | R0805 | 2 | R32, R33
| 12 | 0603,30KΩ,±5% | 0603WAJ0303T5E，UNI-ROYAL(厚声) | 0202-0603304-8FJ | R0603 | 1 | R48
| 13 | 0603,100KΩ,±1% | 0603WAF1003T5E,UNI-ROYAL(厚声) | 0202-0603104-9FF | R0603 | 2 | R49, R51
| 14 | 0603,4.7KΩ,±5% | 0603WAJ0472T5E,UNI-ROYAL(厚声) | 0202-0603472-90J | R0603 | 2 | R56, R58
| 15 | 0603,47KΩ,±5% | 0603WAJ0473T5E,UNI-ROYAL(厚声) | 0202-0603473-90J | R0603 | 2 | R57, R59
| 16 | 0603，20KΩ，±1% | 0603WAF2002T5E，UNI-ROYAL(厚声) | 0202-0603203-90F | R0603 | 1 | R61
插件/连接座 | 1 | NB-BC28弹簧天线,280W-SL专用（FPC天线） | 9E014A11,杰盛康 | 25TX-3A046B1-411 | 插件 | 1 | IPX1
| 2 | LHR95930PA,双排显示LCD | LHR95930PA,乐仕达 |  | 插件 | 1 | J6
| 3 | 喇叭口双针类触摸弹簧 | 10*7*6.5,网芯 |  | 10*7*6.5 | 1 | KEY1
配线 | 1 | 1、14P*PH2.0 2、一头2.0mm*14带锁扣端子UV胶密封 3、一头3mm剥线 4、线长150mm |  |  |  | 1 | 排线
制表人： | 杨波2024/10/28
签收人：